## Úvodní strana
NÁKLADY OBVYKLÝCH OPATŘENÍ MŽP
Náklady obvyklých opatření (NOO) slouží k posuzování žádostí a projektů v dotačních programech s cílem zajistit porovnatelný přístup a efektivní vynakládání finančních prostředků. Podle zaměření položek jsou NOO členěny tématicky do 11 oblastí. Položky v jednotlivých tématických oblastech uvádějí cenu obvykle podporovaných opatření a představují obvyklou finanční částku, za kterou je možno realizovat určitý typ opatření. Částka zahrnuje všechny nezbytné činnosti a materiály potřebné k realizaci opatření včetně nákladů na dopravu, skládkovného, a dalších vyvolaných investic. Tato částka je konečná. Náklady obvyklých opatření jsou tvořeny základní položkou, v některých případech upravenou koeficienty (příplatky za ztížené přírodní podmínky apod.), které se sčítají, pokud není uvedeno jinak. Je-li součet příplatků omezen max. procentem, vztahuje se toto omezení na příslušnou činnost. Ceny jsou uváděny bez DPH. Modře zvýrazněné pojmy jsou vysvětleny na listu Vysvětlivky. NOO zahrnuje široké spektrum činností, které nemusí být vždy v souladu s předmětem podpory konkrétního dotačního programu, tzn. činnost uvedená v NOO neznamená vždy způsobilý výdaj. Realizace podporovaných opatření zpravidla probíhá v souladu se Standardy péče o přírodu a krajinu, které vydává AOPK ČR a které jsou ke stažení na www.standardy.nature.cz. Případné odchylky od postupů obsažených ve standardech musí být důvodné (specifické podmínky v místě realizace apod.).

## Lesní ekosystémy
NÁKLADY OBVYKLÝCH OPATŘENÍ MŽP
Lesní ekosystémy
Částka zahrnuje všechny nezbytné činnosti a materiály potřebné k realizaci opatření.
Vydané standardy: Ochrana hospodářských zvířat před útoky velkých šelem, Opatření ke zlepšení druhové skladby lesních porostů, Pastva
Položka | T.j. | cena Kč/t.j. (bez DPH)
Chemická ochrana výsadeb, kultur a kmenů proti zvěři
Nátěr terminálů repelenty proti ohryzu | ks | 1.5
Nátěr kmenů repelenty proti loupání | ks | 110
Použití pachových ohradníků1) | m | 2
1) Za m zapachované linie, s hustotou aplikované látky dle návodu výrobce, běžně každých 5 m. Příplatek za ztížené podmínky k základní sazbě (ZS+%) 0. Jednorázová základní částka za nátěr terminálů repelenty proti ohryzu do počtu je 1 000 Kč 1. Špatná viditelnost sazenic nebo vyhledávání požadovaných náletových dřevin na obnovní ploše, nebo ploše přirozené obnovy pod porostem : navýšení o 20 % 2. Nátěr bočních prýtů (prvního přeslenu): navýšení o 50 % 3. Zdvojená linie pachových ohradníků: navýšení o 50 % 4. Vysoká svažitost pozemku - sklon svahu 15-30 %: navýšení o 10 % - sklon svahu nad 30 %: navýšení o 20 %
Chemická ochrana proti buřeni, výmladnosti nežádoucích dřevin
Chemická likvidace buřeně - plošně | ha | 6500
Chemická ochrana proti výmladnosti nežádoucích dřevin - bodová aplikace | ha | 11000
Snížení z celkové ceny činností 1. Při hustotě menší než 1 000 ks/ha: snížení ZS (krát redukovaná plocha) Příplatek za ztížené podmínky k základní sazbě (ZS+%) 0. Jednorázová základní částka za provedení opatření je 1 000 Kč 1. Vysoká svažitost pozemku - sklon svahu 15-30 %: navýšení o 10 % - sklon svahu nad 30 %: navýšení o 20 %
Chemické ošetření proti houbovým patogenům
Chemické ošetření DB proti houbovým patogenům | ha | 6500
Snížení z celkové ceny činností 1. Při hustotě menší než 1 000 ks/ha: snížení ZS (krát redukovaná plocha) Příplatek za ztížené podmínky k základní sazbě (ZS+%) 0. Jednorázová základní částka za provedení opatření je 1 000 Kč 1. Špatná viditelnost sazenic nebo vyhledávání požadovaných náletových dřevin na obnovní ploše, nebo ploše přirozené obnovy pod porostem: navýšení o 20 % 2. Vysoká svažitost pozemku - sklon svahu 15-30 %: navýšení o 10 % - sklon svahu nad 30 %: navýšení o 20 %
Skupinová ochrana - oplocenky
Tvorba drátěné oplocenky 160 cm | m | 168
Tvorba drátěné oplocenky 180 cm | m | 186
Tvorba drátěné oplocenky 200 cm | m | 204
Tvorba drátěné oplocenky 220 cm | m | 216
Tvorba dřevěné oplocenky 160 cm | m | 162
Tvorba dřevěné oplocenky 180 cm | m | 210
Tvorba dřevěné oplocenky 200 cm a více | m | 258
Tvorba oplocenky na kovových nosnících ze svařovaného pletiva 200 cm | m | 336
Tvorba oplocenky na kovových nosnících z uzlíkového pletiva 200 cm | m | 240
Snížení z celkové ceny činností 1. Oprava oplocenky: snížení o 50 % ze ZS stavby nové oplocenky Příplatek za ztížené podmínky k základní sazbě (ZS+%) 0. Jednorázová základní částka za opravu oplocenky je 1 000 Kč 1. Instalace zradidel na ochranu ptáků před nárazem do oplocení: navýšení o 15 % 2. Kamenité půdy s obsahem velmi hrubé složky (60-200 mm a více): navýšení o 25 % 3. Vysoká svažitost pozemku - sklon svahu 15-30 %: navýšení o 20 % - sklon svahu nad 30 %: navýšení o 30 % 4. Odnos materiálu na delší vzdálenost než 250 m - za započatých 150 m: navýšení o 15 % - za započatých 300 m: navýšení o 30 % - za započatých 450 m: navýšení o 45 % - za započatých 600 m: navýšení o 60 % - za započatých 750 m: navýšení o 75 % - za započatých 900 m: navýšení o 90 % - za započatých 1050 m: navýšení o 105 % - za započatých 1200 m: navýšení o 120 % - za započatých 1350 m: navýšení o 135 % - za započatých 1500 m: navýšení o 150 %
Individuální ochrana proti zvěři
Instalace individuální ochrany - plastová pletiva/tubusy do 150 cm | ks | 162
Instalace individuální ochrany - tubus do 170 cm | ks | 170
Instalace individuální ochrany - drátěná uzlíková pletiva | ks | 234
Instalace individuální ochrany - dřevěné oplůtky či bednění | ks | 192
Instalace individuální ochrany - koudel, ovčí rouno, kroužky a pod. | ks | 2.4
Instalace individuální ochrany - ochrana kmene ovazy | ks | 66
Instalace individuální ochrany - ochrana kmene plastovými pletivy | ks | 72
Snížení z celkové ceny činností 1. Oprava individuální ochrany: snížení o 50 % ze ZS stavby nové oplocenky Příplatek za ztížené podmínky k základní sazbě (ZS+%) 0. Jednorázová základní částka za opravu individuální ochrany je 1 000 Kč 1. Pletiva nad 150 cm: navýšení o 10 % 2. Kamenité půdy s obsahem velmi hrubé složky (60-200 mm a více): navýšení o 25 % 3. Terén s překážkami (balvanitý povrch, sutě, množství ležícího dřeva, neschůdný terén): navýšení o 30 % 4. Vysoká svažitost pozemku - sklon svahu 15-30 %: navýšení o 20 % - sklon svahu nad 30 %: navýšení o 30 % 5. Odnos materiálu na delší vzdálenost než 250 m - za započatých 150 m: navýšení o 15 % - za započatých 300 m: navýšení o 30 % - za započatých 450 m: navýšení o 45 % - za započatých 600 m: navýšení o 60 % - za započatých 750 m: navýšení o 75 % - za započatých 900 m: navýšení o 90 % - za započatých 1050 m: navýšení o 105 % - za započatých 1200 m: navýšení o 120 % - za započatých 1350 m: navýšení o 135 % - za započatých 1500 m: navýšení o 150 %
Trvalá individuální ochrana proti zvěři
Instalace trvalé individuální ochrany ze svařovaného pletiva | ks | 390
Tento typ ochrany je vhodný zejména pro jehličnany. Zvláště opodstatněné je použití při ochraně dosadeb vtroušených dřevin, např. JD. Snížení z celkové ceny činností 1. Oprava individuální ochrany: snížení o 50 % ze ZS stavby nové oplocenky Příplatek za ztížené podmínky k základní sazbě (ZS+%) 0. Jednorázová základní částka za opravu trvalé individuální ochrany je 1 000 Kč 1. Silné zavětvení kmene: navýšení o 10 % 2. Kamenité půdy s obsahem velmi hrubé složky (60-200 mm a více): navýšení o 25 % 3. Vysoká svažitost pozemku - sklon svahu 15-30 %: navýšení o 20 % - sklon svahu nad 30 %: navýšení o 30 % 4. Odnos materiálu na delší vzdálenost než 250 m - za započatých 150 m: navýšení o 15 % - za započatých 300 m: navýšení o 30 % - za započatých 450 m: navýšení o 45 % - za započatých 600 m: navýšení o 60 % - za započatých 750 m: navýšení o 75 % - za započatých 900 m: navýšení o 90 % - za započatých 1050 m: navýšení o 105 % - za započatých 1200 m: navýšení o 120 % - za započatých 1350 m: navýšení o 135 % - za započatých 1500 m: navýšení o 150 %
Likvidace oplocenky, individuální ochrany
Likvidace oplocenky | m | 70
Likvidace individuální ochrany | ks | 50
Příplatek za ztížené podmínky k základní sazbě (ZS+%) 1. Při potřebě vystříhávání pletiva z vegetace nebo trhání pletiva mechanizací - do 50 % likvidované délky pletiva: navýšení o 15 % - nad 50 % likvidované délky: navýšení o 30 % 2. Vysoká svažitost pozemku - sklon svahu 15-30 %: navýšení o 15 % - sklon svahu nad 30 %: navýšení o 25 % 3. Odnos materiálu na delší vzdálenost než 250 m - za započatých 250 m: navýšení o 15 % - za započatých 500 m: navýšení o 30 % - za započatých 750 m: navýšení o 45 % - za započatých 1000 m: navýšení o 60 % - za započatých 1250 m: navýšení o 75 % - za započatých 1500 m: navýšení o 90 % - za započatých 1750 m: navýšení o 105 % - za započatých 2000 m: navýšení o 120 % - za započatých 2250 m: navýšení o 135 % - za započatých 2500 m: navýšení o 150 %
Ožínání ruční a mechanizované
Ožin - celoplošně | ha | 13000
Ošlapávání sazenic1) | ks | 1.5
1) Ošlapávájí se plošky o velikosti 60x60 cm. Ošlapávání buřeně lze provádět pouze pro křehkou buřeň, tam kde je zajištěno, že po polehnutí zůstane buřeň trvale při zemi na plošce dané velikosti. Snížení z celkové ceny činností 1. Ožin v pruzích či ploškách: snížení ZS (krát redukovaná plocha) Příplatek za ztížené podmínky k základní sazbě (ZS+%) 0. Jednorázová základní částka za provedení opatření je 1 000 Kč 1. Špatná viditelnost sazenic (buřeň stejné a větší výšky než sazenice, 100 % pokryvnost a hustota buřeně): navýšení o 20 % 2. Vysoká svažitost pozemku - sklon svahu 15-30 %: navýšení o 10 % - sklon svahu nad 30 %: navýšení o 20 %
Sběr osiva - zahrnuje sběr reprodukčního materiálu, jeho uložení a připravení k transportu
Sběr osiva - ze stromu - jehličnan | ks | 800
Sběr osiva - ze stromu - listnáč | ks | 1400
Sběr osiva - velká semena ze země | kg | 50
Sběr osiva - drobná semena z plachet | kg | 170
Ceny odpovídají použití bezeškodných technologií, horolezecké techniky, plachty apod.
Vyzvedávání sazenic - zahrnuje vyzvednutí sazenic, jejich uložení a připravení k transportu na místo výsadby
Vyzvednutí semenáčků/sazenic z náletu | ks | 3.5
Příplatek za ztížené podmínky k základní sazbě (ZS+%) 0. Jednorázová základní částka za provedení opatření je 1 000 Kč 1. Vyzvednutí sazenic starších jedinců z přirozených náletů - 2-3 leté: navýšení o 15 % - 3-4 leté: navýšení o 30 % - víceleté: navýšení o 50 %
Příprava plochy pro přirozenou obnovu
Mechanizovaná příprava plochy k obnově1) | ha | 38000
Ruční příprava plochy k přirozené obnově - odstranění buřeně a klestu | ha | 13000
Pruhové/pomístné zraňování půdního povrchu naoráním2) | ha | 11000
1) Likvidace narostlé buřeně, včetně těžebních zbytků bez narušení půdního povrchu. 2) Zraňování půdního povrchu orbou, nikoli rotační mechanizací (např. frézou pro sadbu, síji) a jako podpora přirozené obnovy dřevin. Příplatek za ztížené podmínky k základní sazbě (ZS+%) 1. Vysoká svažitost pozemku - sklon svahu 15-30 %: navýšení o 20 % - sklon svahu nad 30 %: navýšení o 30 %
Výsadba, dosadba, podsadba
Výsadba, dosadba, podsadba, JD, krytokořenné - do 35 cm - kontejnery | ks | 75
Výsadba, dosadba, podsadba, JD, krytokořenné - do 35 cm - sadbovače | ks | 35
Výsadba, dosadba, podsadba, JD, krytokořenné - 36-50 cm - kontejnery | ks | 104
Výsadba, dosadba, podsadba, JD, krytokořenné - 36-50 cm - sadbovače | ks | 40
Výsadba, dosadba, podsadba, JD, krytokořenné - více než 50 cm - kontejnery | ks | 144
Výsadba, dosadba, podsadba, JD, krytokořenné - více než 50 cm - sadbovače | ks | 75
Výsadba, dosadba, podsadba, JD, prostokořenné - do 25 cm | ks | 23
Výsadba, dosadba, podsadba, JD, prostokořenné - 26-50 cm | ks | 26
Výsadba, dosadba, podsadba, JD, prostokořenné - více než 50 cm | ks | 29
Výsadba, dosadba, podsadba, listnaté, krytokořenné - do 50 cm - sadbovače | ks | 29
Výsadba, dosadba, podsadba, listnaté, krytokořenné - do 70 cm - kontejnery | ks | 69
Výsadba, dosadba, podsadba, listnaté, krytokořenné - 51-70 cm - sadbovače | ks | 69
Výsadba, dosadba, podsadba, listnaté, krytokořenné - více než 70 cm - kontejnery | ks | 104
Výsadba, dosadba, podsadba, listnaté, krytokořenné - více než 70 cm - sadbovače | ks | 81
Výsadba, dosadba, podsadba, listnaté, prostokořenné - 15-25 cm | ks | 17
Výsadba, dosadba, podsadba, listnaté, prostokořenné - 26-35 cm | ks | 20
Výsadba, dosadba, podsadba, listnaté, prostokořenné - 36-50 cm | ks | 22
Výsadba, dosadba, podsadba, listnaté, prostokořenné - 51-70 cm | ks | 29
Výsadba, dosadba, podsadba, listnaté, prostokořenné - více než 70 cm | ks | 39
Výsadba, dosadba, podsadba, SM, BO, krytokořenné - do 50 cm - kontejnery | ks | 63
Výsadba, dosadba, podsadba, SM, BO, krytokořenné - do 50 cm - sadbovače | ks | 29
Výsadba, dosadba, podsadba, SM, BO, krytokořenné - více než 50 cm - kontejnery | ks | 92
Výsadba, dosadba, podsadba, SM, BO, prostokořenné - do 35 cm | ks | 17
Výsadba, dosadba, podsadba, SM, BO, prostokořenné - 36-50 cm | ks | 23
Výsadba, dosadba, podsadba, SM, BO, prostokořenné - více než 50 cm | ks | 29
Příplatek za ztížené podmínky k základní sazbě (ZS+%) 0. Jednorázová základní částka za provedení opatření je 1 000 Kč 1. Souvislý drn: navýšení o 10 % 2. Kamenité podloží půdy s obsahem velmi hrubé složky (60-200 mm a více): navýšení o 25 % 3. Vysoká svažitost pozemku - sklon svahu 15-30 %: navýšení o 10 % - sklon svahu nad 30 %: navýšení o 20 %
Síje
Síje | ha | 20000
Příplatek za ztížené podmínky k základní sazbě (ZS+%) 1. Síje na holině do nepřipravené půdy: navýšení o 20 %
Lesní těžba - zahrnuje vystřihávání/výřez/kácení, odvětvení, krácení, úklid klestu do hromad
Prostřihávky jehličnaté + listnaté | ha | 7000
Prořezávky jehličnaté + listnaté | ha | 12000
Těžba mýtní | m3 | 300
Těžba předmýtní | m3 | 400
Příplatek za ztížené podmínky k základní sazbě (ZS+%) 0. Jednorázová základní částka za provedení opatření je 1 000 Kč 1. U mýtní těžby listnaté dřeviny: navýšení o 10 % 2. Intenzivní zásahy a nestandardně vedené selektivní zásahy: navýšení o 20 % 3. Vysoká svažitost pozemku - sklon svahu 15-30 %: navýšení o 20 % - sklon svahu nad 30 %: navýšení o 30 % 4. Zásahy v přehoustlých porostech (nutnost strhávání vytěžené hmoty), v porostech s významným podílem vývratů, zlomů a odumřelých jedinců - na 30-50 % plochy: navýšení o 30 % - na 50-75 % plochy: navýšení o 60 % - nad 75 % plochy: navýšení o 75 %
Přibližování a vyklízení - transport dříví na OM
Přibližování a vyklizování - mechanizace (UKT, SLKT) | m3 | 500
Přibližování a vyklizování - lanovka | m3 | 1080
Přibližování a vyklizování - kůň | m3 | 820
Vyvážení vyvážecí soupravou | m3 | 500
Příplatek za ztížené podmínky k základní sazbě (ZS+%) 0. Jednorázová základní částka za přibližování a vyklizování UKT a koněm je 1 000 Kč 1. Navýšení dle odvozní vzdálenosti - nad 300 m: navýšení o 10 % - nad 500 m: navýšení o 15 % - nad 1000 m: navýšení o 20 % 2. Navýšení dle typu terénu - střední svažitost 9-25 %, únosné až podmíněně únosné, s překážkami do 30 cm navýšení o 10 % - vysoká svažitost 16-40 %, únosné až podmíněně únosné, s překážkami nad 30 cm: navýšení o 20 % 3. Navýšení dle typu terénu pro koně - střední svažitost 9-25 % bez překážek: navýšení o 25 % - střední svažitost 9-25 % s překážkami do 30 cm: navýšení o 35 % - vysoká svažitost nad 25 %: navýšení o 50 % 4. U lanovky v plném závěsu - 250-400 m: navýšení o 25 % - 400-550 m: navýšení o 35 % - nad 550 m: navýšení o 50 % 5. U koně přibližování a vyklizování na vzdálenost delší než 100 m - za započatých 100 m: navýšení o 10 % - za započatých 200 m: navýšení o 20 % - za započatých 300 m: navýšení o 30 % - za započatých 400 m: navýšení o 40 % - za započatých 500 m: navýšení o 50 % - za započatých 600 m: navýšení o 60 % - za započatých 700 m: navýšení o 70 % - za započatých 800 m: navýšení o 80 % - za započatých 900 m: navýšení o 90 % - za započatých 1000 m: navýšení o 100 %
Zpracování těžebních zbytků
Štěpkování klestu | m3 | 500
Úklid klestu do hromad a valů bez pálení | m3 | 165
Objem klestu je kalkulován na m³ - jako odvození objemu klestu z objemu těženého dříví (obvykle jehl. 0,5-1:1, list.1:1). Navýšení se řídí dle zvýšeného množství klestu na těžené ploše. Příplatek za ztížené podmínky k základní sazbě (ZS+%) 0. Jednorázová základní částka za úklid klestu je 1 000 Kč 1. Úklid klestu při silném prorůstání buření (buřeň min do 1/2 výšky klestu) - do 50 % plochy: navýšení o 15 % - nad 50 % plochy: navýšení o 30 % 2. Vysoká svažitost pozemku - sklon svahu 15-30 %: navýšení o 10 % - sklon svahu nad 30 %: navýšení o 20 %
Asanace kůrovcové hmoty
Asanace kůrovcové hmoty loupáním1) | m3 | 600
Asanace kůrovcové hmoty loupáním nastojato | m3 | 1500
Asanace kůrovcové hmoty chemickým postřikem | m3 | 160
1) Zahrnuje kácení, odvětvení a odkornění. Příplatek za ztížené podmínky k základní sazbě (ZS+%) 1. Kmen bez odvětvení - zavětvení do 30 % délky kmene: navýšení o 20 % - zavětvení 30-60 % délky kmene: navýšení o 35 % - zavětvení na více než 60 % délky kmene: navýšení o 50 % 2. Terén s překážkami (balvanitý terén, polom apod.) - na 30-50 % plochy: navýšení o 20 % - nad 50 % plochy: navýšení o 40 % 3. Vysoká svažitost pozemku - sklon svahu 15-30 %: navýšení o 10 % - sklon svahu nad 30 %: navýšení o 20 %
Feromonové lapače - zahrnuje instalaci lapače na dva kůly nebo kovový stojan (včetně materiálu) se zavěšením feromonového atraktanta 1 ks, včetně 1x kontrola (nastřižení odparníku), se započtením odchycených jedinců, instalace v běžných dochozích vzdálenostech do 250 m
Instalace feromonového lapače | ks | 1800
Příplatek za ztížené podmínky k základní sazbě (ZS+%) 1. Kovový držák: navýšení o 40 % 2. Odnos materiálu na delší vzdálenost než 250 m - za započatých 250 m: navýšení o 10 % - za započatých 500 m: navýšení o 20 % - za započatých 750 m: navýšení o 30 % - za započatých 1000 m: navýšení o 40 % - za započatých 1250 m: navýšení o 50 % - za započatých 1500 m: navýšení o 60 % - za započatých 1750 m: navýšení o 70 % - za započatých 2000 m: navýšení o 80 % - za započatých 2250 m: navýšení o 90 % - za započatých 2500 m: navýšení o 100 %
Položení lapáku - zahrnuje kácení, odvětvení, zakrytí, 1x kontrolu lapáku, příp. odkornění, cena nezahrnuje pravidelnou kontrolu
Položení lapáku | m3 | 660
Kontrola lapáků zahrnuje 1x docházku k lapáku se zápisem počtu zavrtaných kusů hmyzu. Příplatek za ztížené podmínky k základní sazbě (ZS+%) 0. Jednorázová základní částka za provedení opatření je 1 000 Kč 1. Vysoká svažitost pozemku - sklon svahu 15-30 %: navýšení o 10 % - sklon svahu nad 30 %: navýšení o 20 %
Kontrola feromonového lapače/lapáku - kontrola lapáku/lapače v dochozí vzdálenosti do 250m
Kontrola feromonového lapače/lapáku | ks | 135
Příplatek za ztížené podmínky k základní sazbě (ZS+%) 0. Jednorázová základní částka za provedení opatření je 1 000 Kč 1. Dochozí vzdálenost delší než 250 m - za započatých 250 m: navýšení o 10 % - za započatých 500 m: navýšení o 20 % - za započatých 750 m: navýšení o 30 % - za započatých 1000 m: navýšení o 40 % - za započatých 1250 m: navýšení o 50 % - za započatých 1500 m: navýšení o 60 % - za započatých 1750 m: navýšení o 70 % - za započatých 2000 m: navýšení o 80 % - za započatých 2250 m: navýšení o 90 % - za započatých 2500 m: navýšení o 100 %

## Vodní ekosystémy
NÁKLADY OBVYKLÝCH OPATŘENÍ MŽP
Vodní ekosystémy
Částka zahrnuje všechny nezbytné činnosti a materiály potřebné k realizaci opatření.
Vydané standardy: Rybí přechody, Vytváření a obnova tůní
Položka | T.j. | cena Kč/t.j. (bez DPH)
Výstavba a komplexní (zásadní) rekonstrukce malých vodních nádrží - odtěžení, uložení, rozprostření materiálu (sedimentu), výstavba nebo rekonstrukce technických objektů (hráz, výpustné zařízení, bezpečnostní přeliv), výsadby doprovodných břehových porostů Agregovanou položku „Výstavba a rekonstrukce nádrží" nelze kombinovat s agreg. položkou „Odbahnění vodní nádrže"
Výstavba či rekonstrukce vodní nádrže při normální hladině do 0,2 ha včetně | m2 | P*750 Kč
Výstavba či rekonstrukce vodní nádrže při normální hladině 0,2-0,4 ha včetně | m2 | 1 500 000 Kč + (P-2000 m2)*460 Kč
Výstavba či rekonstrukce vodní nádrže při normální hladině 0,4-1 ha včetně | m2 | 2 420 000 Kč + (P-4000 m2)*400 Kč
Výstavba či rekonstrukce vodní nádrže při normální hladině 1-2 ha včetně | m2 | 4 820 000 Kč + (P-10 000 m2)*345 Kč
Výstavba či rekonstrukce vodní nádrže při normální hladině 2-5 ha včetně | m2 | 8 270 000 Kč + (P-20 000 m2)*290 Kč
Výstavba či rekonstrukce vodní nádrže při normální hladině 5-10 ha včetně | m2 | 16 970 000 Kč + (P-50 000 m2)*195 Kč
Výstavba či rekonstrukce vodní nádrže při normální hladině 10-20 ha včetně | m2 | 26 720 000 Kč + (P-100 000 m2)*160 Kč
Výstavba či rekonstrukce vodní nádrže při normální hladině 20-50 ha včetně | m2 | 42 720 000 Kč +(P-200 000 m2)*135 Kč
Výstavba či rekonstrukce vodní nádrže při normální hladině více než 50 ha | m2 | 83 220 000 Kč + (P-500 000 m2)*110 Kč
Opatření je vytaženo na m² plochy vodní nádrže při normální hladině (P). Náklady se počítají jako součet pásmových položek, viz vzorec pro výpočet v posledním sloupci. Např. pro malou vodní nádrž při Hn=0,8 ha jsou náklady 2000 m²*750 Kč + 2000 m²*460 Kč + 4000 m²*400 Kč = 4 020 000 Kč.
Odbahnění vodní nádrže (na základě geodetického zaměření) - zahrnuje odtěžení sedimentu suchou nebo mokrou cestou a jeho uložení, nakládání a vykládání a doprovodné výsadby
Odbahnění a uložení odtěženého sedimentu | m3 | 430
Obnova a tvorba tůní a mokřadů strojem - zahrnuje odtěžení sedimentu/zeminy suchou nebo mokrou cestou a jeho uložení, nakládání a vykládání, doprovodné výsadby
Obnova a tvorba tůní a mokřadů strojem, uložení odtěženého sedimentu v lokalitě | m3 | 330
Obnova a tvorba tůní a mokřadů strojem, odvoz odtěženého sedimentu do 2 km | m3 | 430
Obnova a tvorba tůní a mokřadů strojem, odvoz odtěženého sedimentu nad 2 km | m3 | 520
Opatření je vztaženo na m³ odtěženého sedimentu/zeminy. Předpokladem je odtěžení minimálně 20 m³ sedimentu/zeminy v rámci jedné lokality. Lokalitou se rozumí realizace vodních ploch bez nutnosti naložení a přemístění stavební techniky. Příplatek za ztížené podmínky k základní sazbě (ZS+%) 0. Jednorázová základní částka je 20 000 Kč/lokalita 1. Obnova tůně zazemněné a zarostlé vegetací (lze uplatnit pouze do výše 1000 m3 odtěženého materiálu v jedné lokalitě) - při odtěžení sedimentu od 25 do 50 % objemu obnovované tůně včetně odstranění vegetace: navýšení o 70 % - při odtěžení sedimentu od 15 do 25 % objemu obnovované tůně včetně odstranění vegetace: navýšení o 100 %
Obnova a tvorba tůní ručně
Obnova a tvorba tůní ručně včetně ručního odstraňování vegetace do 100 m³ v jedné lokalitě | m3 | 2600
Výstavba přehrážek pro obnovu rašelinišť a jiných nevhodně odvodněných ploch - zahrnuje zemní práce a montáž přehrážek
Tvorba jednoduchých přehrážek | ks | 10000
Tvorba složitých přehrážek (dvojité, perodrážka, atd.) | ks | 38500
Revitalizace či řízená renaturace vodních toků a niv - obnova nebo tvorba přírodě blízkých tvarů a obnova přirozených funkcí, včetně výsadeb doprovodných břehových porostů
Revitalizace koryta významného vodního toku stanoveného vyhláškou MZe č. 178/2012 Sb. | m2 | 1650
Revitalizace říčních ramen | m2 | 935
Revitalizace koryta drobného vodního toku | m2 | 1200
Řízená renaturace - pomístní zásahy do vodních linií s cílem podpory přirozených korytotvorných procesů1) | m2 | 1650
Opatření je vztaženo na m² plochy realizovaných opatření 1) např. pomístní odstranění/narušení opevnění, vkládání prvků usměrňujících proudění, posilujících tvarovou a hydraulickou členitost koryta a posílení stanovištní nabídky pro na vodu vázané organismy
Obnova přirozených hydrologických poměrů
Plošné rušení podpovrchových odvodňovacích zařízení nebo rušení povrchového odvodnění | m2 | 1650
Vytváření terénních sníženin v nivě občasně zaplavovaných vodou vč. uložení odtěženého materiálu | m2 | 330
Opatření je vztaženo na m² plochy realizovaných opatření/plochy terénních sníženin.
Rybí přechody (RP) technické
Výstavba štěrbinového RP | m | 287500
Výstavba kartáčového RP ve stávající propusti včetně úpravy propusti | m | 33000
Zvýšení účinnosti stávajícího štěrbinového RP | m | 165000
Zvýšení účinnosti stávajícího kartáčového RP | m | 27500
Opatření je vztaženo na m osy koryta rybího přechodu.
Rybí přechody přírodě blízké
Výstavba bypassu1) | m2 | 29000
Výstavba rampy/skluzu2) | m2 | 34500
Zvýšení účinnosti stávajícího bypassu | m2 | 16500
Zvýšení účinnosti stávající rampy/skluzu | m2 | 19800
Agregované položky nejsou stanoveny u speciálních rybích přechodů: a) Kombinované rybí přechody (přechod technický RP a přírodě blízký RP) b) Kartáčové RP realizované v novém profilu tedy včetně realizace žlabového profilu (propusti) c) Specificky řešené rybochody v podmínkách, které objektivně významně navyšují cenu (např. odstřel nevyhovujícího podloží, zakrytý přechod z důvodu památkové ochrany...) Speciální rybí přechody budou naceněny dle aktuálně platných ceníků stavebních prací. 1) Bypass - přírodě blízké obtokové koryto - dno a břehy koryta jsou opevněny s využitím betonu pouze v místech balvanitých přehrážek. 2) Rampy a skluzy - celá plocha koryta je obvykle opevněna dlažbou do betonu nebo kamennou rovnaninou s vyklínováním.
Stružkování ploch ovlivněných vodou
Stružkování ručně včetně ručního odstranění vegetace do 100 m³ v jedné lokalitě | m3 | 2750
Stružkování ploch ovlivněných vodou strojem do 100 m³ | m3 | 275
Stružkování ploch ovlivněných vodou strojem nad 100 m³ | m3 | 200
Opatření ke zvýšení biodiverzity vodních ploch
Sečení (žací lodí) na vodních plochách | ha | 33000

## Zemědělské činnosti
NÁKLADY OBVYKLÝCH OPATŘENÍ MŽP
Zemědělské činnosti
Částka zahrnuje všechny nezbytné činnosti a materiály potřebné k realizaci opatření.
Vydané standardy: Disturbanční management na nelesních plochách, Likvidace vybraných invazních druhů rostlin (vč. následné péče o lokality), Ochrana hospodářských zvířat před útoky velkých šelem, Pastva, Sečení
Položka | T.j. | cena Kč/t.j. (bez DPH)
Příprava půdy
Orba | ha | 3300
Vláčení | ha | 2200
Válení | ha | 650
Položky nelze kombinovat s položkami "Zatravnění nebo obnova travního porostu". Příplatek za ztížené podmínky k základní sazbě (ZS+%) 0. Jednorázová základní částka za provedení činnosti na ploše do 2 ha je 3 000 Kč 1. Vláčení lehkou mechanizací (hmotnost soupravy do 3,5 t) navýšení o 30 % 2. Členité pozemky - bultovitý reliéf, bulty borůvky, travin či jiných rostlin, větší množství rýh: navýšení o 5 % - vysoké bulty v reliéfu terénu, odvodňovací kanály: navýšení o 10 % 3. Kamenité pozemky - častý výskyt kamenů do 50 % plochy: navýšení o 10 % - velmi častý výskyt kamenů na více než 50 % plochy: navýšení o 20 % 4. Podmáčené a rašelinné pozemky, rákosiny - Podmáčená nebo zrašelinělá místa, lze se volně pohybovat: navýšení o 20 % - Podmáčená místa, ztížené podmínky pohybu po ploše: navýšení o 40 % - Podmáčená místa, extrémně ztížené podmínky pohybu po ploše, výskyt rákosin: navýšení o 70 % 5. Přístupnost pozemku - omezeně přístupný pozemek, zarostlé cesty: navýšení o 10 % - téměř nepřístupný pozemek, chybí cesty nebo jsou již zcela neprostupné: navýšení o 20 % 6. Vysoká svažitost pozemku - sklon svahu 15-30 %: navýšení o 10 % - sklon svahu 30-45 %: navýšení o 20 % - sklon svahu nad 45 %: navýšení o 30 % Součet příplatků nesmí překročit 100% ZS
Narušení a stržení drnu
Stržení drnu strojní1) | m2 | 33
Narušování drnu strojní1) | m2 | 0.9
Stržení drnu ruční2) | m2 | 100
Narušování drnu ruční3) | m2 | 11
Pojezdy těžkou mechanizací | ha | 33000
1) Strojová samohybná mechanizace. 2) Ruční nářadí, křovinořez. 3) Hrábě, ručně vedený vertikutátor. Příplatek za ztížené podmínky k základní sazbě (ZS+%) 0. Jednorázová základní částka za narušení nebo stržení drnu je 3 000 Kč 1. Ztížené půdní podmínky: navýšení o 10 % 2. Členité pozemky - bultovitý reliéf, bulty borůvky, travin či jiných rostlin, větší množství rýh: navýšení o 5 % - vysoké bulty v reliéfu terénu, odvodňovací kanály: navýšení o 10 % 3. Přístupnost pozemku - omezeně přístupný pozemek, zarostlé cesty: navýšení o 10 % - téměř nepřístupný pozemek, chybí cesty nebo jsou již zcela neprostupné: navýšení o 20 % 4. Vysoká svažitost pozemku - sklon svahu 15-30 %: navýšení o 10 % - sklon svahu 30-45 %: navýšení o 20 % - sklon svahu nad 45 %: navýšení o 30 % 5. Odnos biomasy na delší vzdálenost než 50 m - za započatých 50 m: navýšení o 10 % - za započatých 100 m: navýšení o 20 % - za započatých 150 m: navýšení o 30 % Součet příplatků nesmí překročit 70% ZS
Úprava živinových poměrů travního porostu
Rozmetání dolomitického vápence | ha | 6500
Rozmetání kompostu nebo hnoje | ha | 6500
Příplatek za ztížené podmínky k základní sazbě (ZS+%) 0. Jednorázová základní částka za provedení činnosti na ploše do 2 ha je 3 000 Kč 1. Podmáčené a rašelinné pozemky, rákosiny - podmáčená nebo zrašelinělá místa, lze se volně pohybovat: navýšení o 20 % - podmáčená místa, ztížené podmínky pohybu po ploše: navýšení o 40 % - podmáčená místa, extrémně ztížené podmínky pohybu po ploše, výskyt rákosin: navýšení o 70 % 2. Přístupnost pozemku - omezeně přístupný pozemek, zarostlé cesty: navýšení o 10 % - téměř nepřístupný pozemek, chybí cesty nebo jsou již zcela neprostupné: navýšení o 20 % 3. Vysoká svažitost pozemku - sklon svahu 15-30 %: navýšení o 10 % - sklon svahu 30-45 %: navýšení o 20 % - sklon svahu nad 45 %: navýšení o 30 % Součet příplatků nesmí překročit 70% ZS
Sečení travního porostu a rákosin - včetně likvidace hmoty
Seč těžkou mechanizací | ha | 12500
Seč lehkou mechanizací | ha | 16000
Seč speciální pásovou sekačkou s nízkým tlakem na půdu | ha | 17500
Seč ručně vedenou sekačkou | ha | 30000
Seč křovinořezem | ha | 33000
Seč kosou | ha | 46000
Příplatek za ztížené podmínky k základní sazbě (ZS+%) 0. Jednorázová základní částka za provedení činnosti na ploše do 2 ha je 3 000 Kč 1. Navýšení při použití žacích strojů s lištou: navýšení o 15 % 2. Obsékání druhů, které jsou předmětem ochrany: navýšení o 15 % 3. Mozaikovitá seč: ZS dle skutečně pokosené plochy + navýšení o 20 % 4. Členité pozemky - bultovitý reliéf, bulty borůvky, travin či jiných rostlin, větší množství rýh: navýšení o 5 % - vysoké bulty v reliéfu terénu, odvodňovací kanály: navýšení o 10 % 5. Dlouhodobě neobhospodařované pozemky - plošný výskyt stařiny nebo třtiny křovištní a jiných expanzivních dominantních druhů: navýšení o 20 % - roztroušený výskyt náletových dřevin nebo plošný výskyt ostružiníků: navýšení o 30 % 6. Kamenité pozemky - občasný výskyt jednotlivých kamenů nebo agrární val: navýšení o 5 % - častý výskyt kamenů do 50 % plochy: navýšení o 10 % - velmi častý výskyt kamenů na více než 50 % plochy: navýšení o 20 % 7. Podmáčené a rašelinné pozemky, rákosiny - podmáčená nebo zrašelinělá místa, lze se volně pohybovat: navýšení o 20 % - podmáčená místa, ztížené podmínky pohybu po ploše: navýšení o 40 % - podmáčená místa, extrémně ztížené podmínky pohybu po ploše, výskyt rákosin: navýšení o 70 % 8. Přístupnost pozemku - omezeně přístupný pozemek, zarostlé cesty: navýšení o 10 % - téměř nepřístupný pozemek, chybí cesty nebo jsou již zcela neprostupné: navýšení o 20 % 9. Vysoká svažitost pozemku - sklon svahu 15-30 %: navýšení o 10 % - sklon svahu 30-45 %: navýšení o 20 % - sklon svahu nad 45 %: navýšení o 30 % Součet příplatků nesmí překročit 100% ZS
Vyhrabávání stařiny
Vyhrabávání stařiny | ha | 24000
Příplatek za ztížené podmínky k základní sazbě (ZS+%) 0. Jednorázová základní částka za provedení činnosti na ploše do 2 ha je 3 000 Kč 1. Kamenité pozemky - občasný výskyt jednotlivých kamenů nebo agrární val: navýšení o 5 % - častý výskyt kamenů do 50 % plochy: navýšení o 10 % - velmi častý výskyt kamenů na více než 50 % plochy: navýšení o 20 % 2. Vysoká svažitost pozemku - sklon svahu 15-30 %: navýšení o 10 % - sklon svahu 30-45 %: navýšení o 20 % - sklon svahu nad 45 %: navýšení o 30 %
Pastva - zahrnuje dopravu stáda, manipulaci se stádem, ošetření po dobu pastvy, zajištění a dopravu vody, stavbu mobilních ohradníků/sítí (nikoliv pořízení), sečení nedopasků do 10 % pokryvnosti pastviny
Pastva extenzivní | ha | 30000
Pastva obnovní/intenzivní | ha | 33000
Příplatek za ztížené podmínky k základní sazbě (ZS+%) 0. Jednorázová základní částka za provedení činnosti na ploše do 2 ha je 3 000 Kč 1. Oblasti oreofytika (podle fytogeorafického členění ČR): navýšení o 20 % 2. Pastva v oblasti s výskytem vlka za přítomnosti psa pasteveckého plemene (nezávisí na počtu psů) navýšení 14 % /den 3. Trávníky s velmi malou úživností: navýšení o 20 % 4. Podmáčené a rašelinné pozemky, rákosiny - podmáčená nebo zrašelinělá místa, lze se volně pohybovat: navýšení o 15 % - podmáčená místa, ztížené podmínky pohybu po ploše: navýšení o 30 % - podmáčená místa, extrémně ztížené podmínky pohybu po ploše: navýšení o 40 % 5. Přístupnost pozemku - omezeně přístupný pozemek, zarostlé cesty: navýšení o 10 % - téměř nepřístupný pozemek, chybí cesty nebo jsou již zcela neprostupné: navýšení o 20 % 6. Sečení nedopasků - plocha sečených nedopasků na 10-20 % pasené plochy: navýšení o 20 % - plocha sečených nedopasků na 20-25 % pasené plochy: navýšení o 30 % 7. Vysoká svažitost pozemku - sklon svahu 15-30 %: navýšení o 10 % - sklon svahu 30-45 %: navýšení o 20 % - sklon svahu nad 45 %: navýšení o 30 % Součet příplatků nesmí překročit 80% ZS
Pevné oplocení - zahrnuje pořízení materiálu včetně bran či přelezů, instalace, údržba po dobu 3 let
Tvorba pevného oplocení (ohrada) | m | 120

## Zeleň rostoucí mimo les
NÁKLADY OBVYKLÝCH OPATŘENÍ MŽP
Zeleň rostoucí mimo les
Částka zahrnuje všechny nezbytné činnosti a materiály potřebné k realizaci opatření.
Vydané standardy: Bezpečnostní vazby a ostatní stabilizační systémy, Funkční výsadby ovocných dřevin v zemědělské krajině, Kácení stromů, Krajinné trávníky, Likvidace vybraných invazních druhů rostlin (vč. následné péče o lokality), Obnova travních společenstev s využitím regionálních směsí, Ochrana stromů před úderem blesku, Péče o dřeviny kolem veřejné dopravní infrastruktury, Péče o funkční výsadby ovocných dřevin, Řez stromů, Speciální zásahy na stromech, Úprava stanovištních poměrů dřevin, Výsadba a řez keřů, Výsadba stromů, Zakládání a péče o genofondové plochy odrůd ovocných dřevin
Položka | T.j. | cena Kč/t.j. (bez DPH)
Individuální výsadba dřevin - zahrnuje všechny nezbytné činnosti a materiály, jako jsou vytyčení výsadeb, (příprava půdy), vykopání jamky, přesun hmot pro účely výsadby, výměna půdy, výsadba, sazenice, mulčování výsadby, povýsadbový řez, kotvení, ochrana kmene, zálivka, hnojení, materiál pro výsadbu (substrát, kotvení, ochrana kmene stromu, ochrana proti okusu v případě volné krajiny, drenáž, mulč, hnojivo, půdní kondicionér), likvidace zeminy zbylé po výměně
Výsadba nízkých keřů včetně půdopokryvných do 20 cm | ks | 175
Výsadba listnatého keře - kontejnerovaný, vel. 20-40 cm | ks | 240
Výsadba listnatého keře - kontejnerovaný, vel. 40-60 cm | ks | 385
Výsadba listnatého keře - kontejnerovaný, vel. 60-100 cm | ks | 480
Výsadba listnatého keře - kontejnerovaný, vel. více než 100 cm | ks | 660
Výsadba listnatého keře - prostokořenný, vel. do 60 cm | ks | 180
Výsadba listnatého keře - prostokořenný, vel. více než 60 cm | ks | 240
Výsadba ovocného špičáku, minimální výška 150 cm | ks | 1450
Výsadba ovocného rozvětveného polokmenu, výška kmene 130 - 169 cm | ks | 1680
Výsadba ovocného rozvětveného vysokokmenu, výška kmene 170 cm a více | ks | 2160
Výsadba listnatého špičáku, minimální výška 80 cm | ks | 960
Výsadba listnatého odrostku do 120 cm | ks | 1080
Výsadba listnatého odrostku 121-250 cm | ks | 1620
Výsadba listnatého stromu, ok 6-8 cm; rozvětvený, prostokořenný | ks | 2040
Výsadba listnatého stromu, ok 6-8 cm; rozvětvený, s balem | ks | 3000
Výsadba listnatého stromu, ok 8-10 cm; rozvětvený, s balem | ks | 3400
Výsadba listnatého stromu, ok 10-12 cm; rozvětvený, s balem | ks | 3950
Výsadba listnatého stromu, ok 12-14 cm (alejový strom); s balem | ks | 5900
Výsadba listnatého stromu, ok 14-16 cm (alejový strom); s balem | ks | 7900
Výsadba listnatého stromu, ok nad 16 cm (alejový strom); s balem | ks | 10900
Výsadba půdokryvného jehličnanu do 40 cm | ks | 395
Výsadba jehličnanu 40-60 cm | ks | 685
Výsadba jehličnanu 60-80 cm | ks | 1080
Výsadba jehličnanu 80-100 cm | ks | 1980
Výsadba jehličnanu více než 100 cm | ks | 4600
Při výsadbě dřevin lesnickým způsobem se postupuje dle listu Lesní ekosystémy. Příplatek za ztížené podmínky k základní sazbě (ZS+%) 1. Zřízení ochrany dřevin, kterým hrozí poškození zvěří - použití svařovaného, poloplastového, elox pletiva o minimální výšce 1,5 m: navýšení o 5 % 2. Zřízení ochrany dřevin, kterým hrozí poškození zvěří - použití silnějších kotvících kůlů o průměru větším než 6 cm: navýšení o 10 % 3. Zřízení ochrany dřevin, kterým hrozí poškození zvěří - použití kotvících kůlů z tvrdých dřevin (dub, akát): navýšení o 20 % 4. Extrémní městská stanoviště u stromů alejového typu o obvodu kmínku 12-14 a výše - míra zpevnění povrchů před založením nové výsadby - silně utužený povrch rostlého terénu, nezbytné povrchové rozrušení a zkypření pomocí mechanizace: navýšení o 10 % - povrch zpevněný dlažbou - jeho odstranění na rostlý terén: navýšení o 20 % - povrch zpevněný živičným krytem (asfalt, asfaltobeton) - jeho odstranění na rostlý terén: navýšení o 30 % 5. Vysoká svažitost pozemku - sklon svahu 15-30 %: navýšení o 10 % - sklon svahu 30-45 %: navýšení o 20 % - sklon svahu nad 45 %: navýšení o 30 % 6. Extrémní městská stanoviště u stromů alejového typu o obvodu kmínku 12-14 a výše - úprava prokořenitelného prostoru - instalace větracích prvků: navýšení o 10 % - instalace kořenových clon a bariér: navýšení o 15 % - podzemní způsob kotvení: navýšení o 20 % - kompletní výměna půdy - vytěžení stávajícího materiálu do hloubky 80-100 cm v celkovém objemu 1-1,5 m3, nahrazení substrátem vhodným pro růst kořenů stromů: navýšení o 50 % 7. Pevná ochrana proti poškození od jelení a černé zvěře či pastvou hospodářských, polodivokých a divokých zvířat (troj-až čtyřkotvení o min. průměru kůlu 8-12 cm, výška kůlu nad zemí 1,5-2 m, příčné opláštění pevnými dřevěnými deskami, vzdálenost ochranného pláště od vysazené dřeviny nejméně 30 cm, možnost použití i v kombinaci s pletivem-svařované, poplastované, elox-výška 1,5-2 m). Nelze kombinovat s příplatky "zřízení ochrany dřevin" - použití kůlů z běžných dřevin: navýšení o 50 % - použití kůlů z tvrdých dřevin (dub, akát): navýšení o 80 %
Následná péče o výsadby se zálivkou - zahrnuje zálivku včetně dopravy vody (běžně 8-12 x ročně), kontrolu, doplnění nebo odstranění kotvících a ochranných prvků, hnojení, kypření výsadbové mísy, výchovný řez, vyžínání porostu, odplevelování, ochranu proti chorobám a škůdcům, doplnění mulče
Roční následná péče o jednotlivé stromy | ks | 660
Roční následná péče o jednotlivé solitérní keře | ks | 125
Roční následná péče o keře v zápoji | m2 | 50
Evidence genofondové plochy1) | ks | 280
Položku nelze kombinovat s položkou "Řez ovocných dřevin výchovný 1-5 rok po výsadbě". 1) Evidence obsazených pozic/stromů Příplatek za ztížené podmínky k základní sazbě (ZS+%) 0. Jednorázová základní částka za provedení opatření na ploše do 10 ks je 3 000 Kč 1. Přístupnost pozemku: navýšení o 20 % 2. Listnaté stromy - obvod kmínku 8-12 cm: navýšení o 15 % - obvod kmínku 12-14 cm: navýšení o 30 % - obvod kmínku nad 14 cm: navýšení o 50 %
Pomocné prvky k zavlažování dřevin ve ztížených podmínkách - zahrnuje náklady na pořízení a instalaci
Ochranné kovové zemní mříže: plocha od 1–1,5 m21) | ks | 10000
Ochranné kovové zemní mříže: plocha od 1,5 m21) | ks | 15000
Ochranné kovové zemní mříže: plocha od 2 m21) | ks | 20000
Ochranný kovový korzet kmene1) | ks | 3000
Pořízení zavlažovacího lemu2) | m | 75
Pořízení mobilního zavlažovacího prvku s postupným (kapkovým) uvolňováním zálivky2) | ks | 330
1) Pouze pro realizace výsadeb v extrémních městských stanovištích u stromů alejového typu o obvodu kmínku 12-14 a výše 2) Pouze pro stromy ve ztížených ekologických podmínkách - vysychavá a výhřevná stanoviště, pro vláhu špatně propustné povrchy (zpevněné nebo utužené bez možnosti vytvoření zálivkové mísy) v případě vysazení vzrostlých sazenic s balem (vysokokmen - alejový strom).
Zatravnění nebo obnova travního porostu - s použitím zemědělské technologie; zahrnuje osivo (výsevek cca 20 kg směsi/ha), urovnání povrchu, osetí, zavláčení, zaválcování křížem, 1. seč se sběrem včetně nakládání
Zatravnění nebo obnova bez kříženců1) | ha | 21000
Zatravnění nebo obnova obohacenou směsí | ha | 40000
Zatravnění regionální směsí | ha | 78000
Zatravnění zeleným senem2) | ha | 29000
1) Travní směs bez mezirodových i mezidruhových kříženců; výsevek 40 kg/ha. 2) Opatření zahrnuje odvoz do 30 km a rozprostření ve 2 termínech. Položku lze kombinovat s Agregovanou položkou "Sečení travního porostu a rákosin". Snížení z celkové ceny činností 1. Přísev obohacenou nebo regionální směsí: snížení o 30 % Příplatek za ztížené podmínky k základní sazbě (ZS+%) 0. Jednorázová základní částka za provedení opatření na ploše do 2 ha je 3 000 Kč 1. Členité pozemky: navýšení o 5 % 2. Kamenité pozemky - častý výskyt roztroušených kamenů do 30 % plochy: navýšení o 10 % - častý výskyt roztroušených kamenů nad 30 % plochy: navýšení o 20 % 3. Přístupnost pozemku - omezeně přístupný pozemek, zarostlé cesty: navýšení o 10 % - téměř nepřístupný pozemek, chybí cesty nebo jsou již zcela neprostupné: navýšení o 20 % 4. Vysoká svažitost pozemku - sklon svahu 15-30 %: navýšení o 10 % - sklon svahu 30-45 %: navýšení o 20 % - sklon svahu nad 45 %: navýšení o 30 % Součet příplatků nesmí překročit 50% ZS
Založení trávníku - s použitím výhradně sadovnické technologie; zahrnuje odstranění ruderálního porostu včetně vytvoření hromad a likvidace vniklé hmoty, odplevelení, úpravu terénu, rozrušení půdy, obdělání půdy, osetí (včetně osiva), zapravení osiva, hnojení (včetně hnojiva), zavláčení, zaválcování křížem, zálivku, 1. seč se sběrem a likvidaci posečené hmoty
Založení trávníku bez modelace terénu | m2 | 28
Založení trávníku s modelací terénu | m2 | 68
Založení trávníku s využitím nektarodárných bylin včetně modelace terénu | m2 | 94
Dosev, úprava narušeného trávníku1) | m2 | 9
Modelace terénu zahrnuje doplnění ornice a urovnání povrchu. 1) Povrchová úprava terénu (rozrušení a urovnání smykováním/hrabáním), dosev travního semene. Příplatek za ztížené podmínky k základní sazbě (ZS+%) 0. Jednorázová základní částka za provedení opatření na jedné lokalitě do 100 m² je 5 000 Kč 1. Kamenité pozemky - častý výskyt roztroušených kamenů do 30 % plochy: navýšení o 10 % - častý výskyt roztroušených kamenů nad 30 % plochy: navýšení o 20 % 2. Vysoká svažitost pozemku - sklon svahu 15-30 %: navýšení o 10 % - sklon svahu 30-45 %: navýšení o 20 % - sklon svahu nad 45 %: navýšení o 30 % Součet příplatků nesmí překročit 50% ZS
Travnaté protierozní průlehy a meze - včetně zpevnění svahu a prvků, ohumusování, založení travního porostu, sečení
Tvorba travnatých protierozních průlehů a mezí s terénními úpravami | ha | 1000000
Výchovný řez - včetně rozřezání
Výchovný řez neovocných stromů - výška stromu do 4 m | ks | 145
Výchovný řez neovocných stromů - výška stromu 4 až 6 m | ks | 275
Zdravotní řez - včetně rozřezání, vodorovného přemístění na místo likvidace či odvozu, lze použít i na samotné odstraňování (ořez) jmelí
Zdravotní řez - plocha stromu do 50 m² | ks | 1300
Zdravotní řez - plocha stromu 51-100 m² | ks | 2100
Zdravotní řez - plocha stromu 101-200 m² | ks | 3400
Zdravotní řez - plocha stromu 201-300 m² | ks | 4900
Zdravotní řez - plocha stromu 301-400 m² | ks | 5800
Zdravotní řez - plocha stromu 401-500 m² | ks | 7700
Zdravotní řez - plocha stromu 501-600 m² | ks | 8900
Zdravotní řez - plocha stromu více než 600 m² | ks | 10000
Opatření lze použít i na samotné odstraňování (ořez) jmelí. Plocha stromu m²= průměr koruny x výška stromu. Snížení z celkové ceny činností 1. Další souběžně aplikovaný řez: snížení o 70 % Příplatek za ztížené podmínky k základní sazbě (ZS+%) 1. Kombinace zdravotního řezu a odstraňování jmelí - jmelí v rozsahu koruny do 10 %: navýšení o 15 % - jmelí v rozsahu koruny do 30 %: navýšení o 30 % - jmelí v rozsahu koruny nad 30 %: navýšení o 50 % 2. Přístupnost - pomístní překážky pod stromem, částečné spouštění ořezaného materiálu do lan: navýšení o 20 % - omezená přístupnost-silnice, přilehlá budova apod., veškerý ořezaný materiál spouštěn pomocí lan: navýšení o 30 % 3. Senescentní stromy - při celkové ploše stromu do 200 m2: navýšení o 15 % - při celkové ploše stromu 200-400 m2: navýšení o 30 % - při celkové ploše stromu nad 400 m2: navýšení o 50 % - při použití vysokozdvižné plošiny: navýšení o 70 % - při použití vysokozdvižné plošiny s kloubovým ramenem/mobilního jeřábu: navýšení o 100 %
Bezpečnostní řez - včetně rozřezání
Bezpečnostní řez - plocha stromu do 50 m² | ks | 850
Bezpečnostní řez - plocha stromu 51-100 m² | ks | 1300
Bezpečnostní řez - plocha stromu 101-200 m² | ks | 2300
Bezpečnostní řez - plocha stromu 201-300 m² | ks | 3350
Bezpečnostní řez - plocha stromu 301-400 m² | ks | 4200
Bezpečnostní řez - plocha stromu 401-500 m² | ks | 5250
Bezpečnostní řez - plocha stromu 501-600 m² | ks | 6300
Bezpečnostní řez - plocha stromu více než 600 m² | ks | 7350
Plocha stromu m² = průměr koruny x výška stromu. Snížení z celkové ceny činností 1. Další souběžně aplikovaný řez: snížení o 70 % Příplatek za ztížené podmínky k základní sazbě (ZS+%) 1. Přístupnost - pomístní překážky pod stromem, částečné spouštění ořezaného materiálu do lan: navýšení o 20 % - omezená přístupnost-silnice, přilehlá budova apod., veškerý ořezaný materiál spouštěn pomocí lan: navýšení o 30 % 2. Senescentní stromy - při celkové ploše stromu do 200 m2: navýšení o 15 % - při celkové ploše stromu 200-400 m2: navýšení o 30 % - při celkové ploše stromu nad 400 m2: navýšení o 50 % - při použití vysokozdvižné plošiny: navýšení o 70 % - při použití vysokozdvižné plošiny s kloubovým ramenem/mobilního jeřábu: navýšení o 100 %
Lokální redukce - včetně rozřezání
Lokální redukce plocha stromu do 50 m² | ks | 630
Lokální redukce plocha stromu 51-100 m² | ks | 1260
Lokální redukce plocha stromu 101-200 m² | ks | 2100
Lokální redukce plocha stromu 201-300 m² | ks | 2940
Lokální redukce plocha stromu 301-400 m² | ks | 3570
Lokální redukce plocha stromu 401-500 m² | ks | 4200
Lokální redukce plocha stromu 501-600 m² | ks | 5250
Lokální redukce plocha stromu více než 600 m² | ks | 6300
Plocha stromu m² = průměr koruny x výška stromu. Snížení z celkové ceny činností 1. Další souběžně aplikovaný řez: snížení o 70 % Příplatek za ztížené podmínky k základní sazbě (ZS+%) 1. Přístupnost - pomístní překážky pod stromem, částečné spouštění ořezaného materiálu do lan: navýšení o 20 % - omezená přístupnost-silnice, přilehlá budova apod., veškerý ořezaný materiál spouštěn pomocí lan: navýšení o 30 % 2. Senescentní stromy - při celkové ploše stromu do 200 m2: navýšení o 15 % - při celkové ploše stromu 200-400 m2: navýšení o 30 % - při celkové ploše stromu nad 400 m2: navýšení o 50 % - při použití vysokozdvižné plošiny: navýšení o 70 % - při použití vysokozdvižné plošiny s kloubovým ramenem/mobilního jeřábu: navýšení o 100 %
Obvodová redukce/stabilizace sekundární koruny - včetně rozřezání
Obvodová redukce / stabilizace sekundární koruny plocha stromu do 50 m² | ks | 1700
Obvodová redukce / stabilizace sekundární koruny plocha stromu 51-100 m² | ks | 2650
Obvodová redukce / stabilizace sekundární koruny plocha stromu 101-200 m² | ks | 4200
Obvodová redukce / stabilizace sekundární koruny plocha stromu 201-300 m² | ks | 6300
Obvodová redukce / stabilizace sekundární koruny plocha stromu 301-400 m² | ks | 8100
Obvodová redukce / stabilizace sekundární koruny plocha stromu 401-500 m² | ks | 9900
Obvodová redukce / stabilizace sekundární koruny plocha stromu 501-600 m² | ks | 11600
Obvodová redukce / stabilizace sekundární koruny plocha stromu více než 600 m² | ks | 12600
Ve výjimečných odůvodněných případech lze použít i pro sesazovací řez Plocha stromu m² = průměr koruny x výška stromu. Snížení z celkové ceny činností 1. Další souběžně aplikovaný řez: snížení o 70 % Příplatek za ztížené podmínky k základní sazbě (ZS+%) 1. Přístupnost - pomístní překážky pod stromem, částečné spouštění ořezaného materiálu do lan: navýšení o 20 % - omezená přístupnost-silnice, přilehlá budova apod., veškerý ořezaný materiál spouštěn pomocí lan: navýšení o 30 % 2. Senescentní stromy - při celkové ploše stromu do 200 m2: navýšení o 15 % - při celkové ploše stromu 200-400 m2: navýšení o 30 % - při celkové ploše stromu nad 400 m2: navýšení o 50 % - při použití vysokozdvižné plošiny: navýšení o 70 % - při použití vysokozdvižné plošiny s kloubovým ramenem/mobilního jeřábu: navýšení o 100 %
Řez na hlavu/čípek - zahrnuje rozřezání
Řez na hlavu/čípek - výška stromu do 2 m | ks | 530
Řez na hlavu/čípek - výška stromu 2 až 6 m | ks | 1050
Řez na hlavu/čípek - výška stromu více než 6 m | ks | 2420
Úprava průchozího/průjezdního profilu
Úprava průchozího profilu stromu | ks | 530
Úprava průjezdního profilu stromu | ks | 1050
Snížení z celkové ceny činností 1. Další souběžně aplikovaný řez: snížení o 70 %
Odstranění výmladků na stromě
Odstranění výmladků na stromě | ks | 530
Řez keřů v zápoji - zahrnuje rozřezání
Řez keřů v zápoji - zmlazení (řez sesazovací) | m2 | 4.5
Řez keřů v zápoji - průklest (prosvětlování) | m2 | 19
Řez solitérních keřů - včetně rozřezání
Řez solitérních keřů - výška keře do 1,5 m | ks | 32
Řez solitérních keřů - výška keře 1,5 až 3 m | ks | 95
Řez solitérních keřů - výška keře více než 3 m | ks | 158
Roubování
Roubování na podnož zapěstovanou na stanovišti | ks | 200
Řez ovocných dřevin výchovný - včetně rozřezání
Řez ovocných dřevin výchovný 1 až 5 let po výsadbě | ks | 158
Řez ovocných dřevin výchovný 6 až 10 let po výsadbě | ks | 273
Řez ovocných dřevin výchovný speciální1) | ks | 630
1) Oprava výrazných nedostatků ve vývoji mladé dřeviny, nutný opakovaný zásah.
Řez ovocných dřevin udržovací - kombinace řezů zdravotního, průklestu, odstraňování vlků a výhonů podnože dle potřeby stromu, včetně rozřezání
Řezy udržovací u ovocných dřevin - plocha stromu do 50 m² | ks | 1700
Řezy udržovací u ovocných dřevin - plocha stromu 51 až 100 m² | ks | 2000
Řezy udržovací u ovocných dřevin - plocha stromu více než 100 m² | ks | 2500
Plocha stromu m² = průměr koruny x výška stromu.
Řez ovocných dřevin zmlazovací - včetně rozřezání
Řez ovocných dřevin zmlazovací - plocha stromu do 50 m² | ks | 2000
Řez ovocných dřevin zmlazovací - plocha stromu 51 až 100 m² | ks | 2650
Řez ovocných dřevin zmlazovací - plocha stromu více než 100 m² | ks | 3800
Plocha stromu m² = průměr koruny x výška stromu.
Vstupní řez dlouhodobě zanedbaného ovocného stromu - (kombinace všech technologií řezu dle potřeby stromu), včetně rozřezání
Vstupní řez dlouhodobě zanedbaného ovocného stromu - plocha stromu do 50 m² | ks | 3050
Vstupní řez dlouhodobě zanedbaného ovocného stromu - plocha stromu 51 až 100 m² | ks | 3350
Vstupní řez dlouhodobě zanedbaného ovocného stromu - plocha stromu více než 100 m² | ks | 5900
Plocha stromu m² = průměr koruny x výška stromu. Příplatek za ztížené podmínky k základní sazbě (ZS+%) 1. Přístupnost (překážky pod stromem, blízkost budovy, silnice apod.): navýšení o 20 %
Vazby v korunách - včetně materiálu vazby a instalace
Instalace dynamické (S-VDH nebo S-VDD) vazby o nosnosti do 20 kN | ks | 3850
Instalace dynamické (S-VDH nebo S-VDD) vazby o nosnosti 21-40 kN | ks | 4950
Instalace dynamické (S-VDH nebo S-VDD) vazby o nosnosti 41-80 kN | ks | 6600
Instalace statické vrtané vazby (S-VSV) včetně instalace o nosnosti do 40 kN | ks | 6600
Instalace statické vrtané vazby (S-VSV) včetně instalace o nosnosti od 41 kN do 80 kN | ks | 8800
Instalace statické podkladnicové vazby (S-VSP) včetně instalace o nosnosti do 40 kN | ks | 5500
Instalace statické podkladnicové vazby (S-VSP) včetně instalace o nosnosti od 41 kN do 80 kN | ks | 7700
Revizní kontrola bezpečnostní vazby dynamické včetně revizního protokolu | ks | 2200
Revizní kontrola bezpečnostní vazby statické včetně revizního protokolu | ks | 2200
Příplatek za ztížené podmínky k základní sazbě (ZS+%) 1. Reinstalace staré vazby za vazbu novou: navýšení o 15 % 2. Senescentní stromy - při celkové ploše stromu do 200 m2: navýšení o 15 % - při celkové ploše stromu 200-400 m2: navýšení o 30 % - při celkové ploše stromu nad 400 m2: navýšení o 50 %
Odstranění nevhodných dřevin bez odstranění pařezu - včetně skácení, vytahání, nátěru pařízků herbicidem a likvidace klestu
Odstranění náletu křovinořezem | ha | 50000
Ruční odstranění náletu do 3 m výšky | ha | 100000
Ruční odstranění náletu nad 3 m výšky do 10 cm průměru kmene na řezné ploše pařezu | ha | 120000
Plocha = plocha zásahu = plocha podle pokryvnosti odstraňované dřeviny/skupiny/porostu dřeviny. Příplatek za ztížené podmínky k základní sazbě (ZS+%) 0. Jednorázová základní částka za provedení opatření na ploše do 1 ha je 3 000 Kč 1. Členité pozemky - bultovitý reliéf, bulty borůvky, travin či jiných rostlin, větší množství rýh: navýšení o 5 % - vysoké bulty v reliéfu terénu, odvodňovací kanály: navýšení o 10 % 2. Neprostupný porost, trnité dřeviny - nepropustný porost z netrnitých dřevin a lián (např. vrby, olše, bezy jasany, opletka, loubinec apod.) nebo prostupný porost s trnitými dřevinami: navýšení o 20 % - nepropustný porost s pomístním výskytem trnitých dřevin a lián (např. růže, hlohy, trnky, ostružníky a pod.): navýšení o 40 % - nepropustný porost s převahou trnitých dřevin a lián, padlé kmeny stromů v porostu: navýšení o 60 % 3. Podmáčené a rašelinné pozemky - podmáčená nebo zrašelinělá místa, lze se volně pohybovat: navýšení o 15 % - podmáčená místa, ztížené podmínky pohybu po ploše: navýšení o 30 % - podmáčená místa, extrémně ztížené podmínky pohybu po ploše: navýšení o 60 % 4. Přístupnost pozemku - omezeně přístupný pozemek, zarostlé cesty: navýšení o 10 % - téměř nepřístupný pozemek, chybí cesty nebo jsou již zcela neprostupné: navýšení o 20 % - nepřístupný pozemek (doprava pomocí plavidla): navýšení o 40 % 5. Vysoká svažitost pozemku - sklon svahu 15-30 %: navýšení o 20 % - sklon svahu 30-45 %: navýšení o 40 % - sklon svahu nad 45 %: navýšení o 60 % Součet příplatků nesmí překročit 100% ZS
Kácení volné - včetně rozřezání
Kácení volné 11-20 cm | ks | 165
Kácení volné 21-30 cm | ks | 440
Kácení volné 31-40 cm | ks | 770
Kácení volné 41-50 cm | ks | 1540
Kácení volné 51-60 cm | ks | 2750
Kácení volné 61-70 cm | ks | 3850
Kácení volné 71-80 cm | ks | 6050
Kácení volné 81-90 cm | ks | 7150
Kácení volné 91-100 cm | ks | 8250
Kácení volné nad 100 cm | ks | 9900
Přepočet průměre kmene ve výčetní výšce (1,3 m) na průměr kmene pařezu lze provést dle následujícího vzorce: dpařez = d1,3 * 1,37, kde: d1,3 je průměr kmene ve výčetní výšce a dpařez je průměr kmene na pařezu. Příplatek za ztížené podmínky k základní sazbě (ZS+%) 1. Podmáčené a rašelinné pozemky - podmáčená nebo zrašelinělá místa, lze se volně pohybovat: navýšení o 15 % - podmáčená místa, ztížené podmínky pohybu po ploše: navýšení o 30 % - podmáčená místa, extrémně ztížené podmínky pohybu po ploše: navýšení o 60 % 2. Přístupnost pozemku - omezeně přístupný pozemek, zarostlé cesty: navýšení o 10 % - téměř nepřístupný pozemek, chybí cesty nebo jsou již zcela neprostupné: navýšení o 20 % - nepřístupný pozemek (doprava pomocí plavidla): navýšení o 40 % 3. Vysoká svažitost pozemku - sklon svahu 15-30 %: navýšení o 20 % - sklon svahu 30-45 %: navýšení o 40 % - sklon svahu nad 45 %: navýšení o 60 % Součet příplatků nesmí překročit 100% ZS
Kácení postupné s přetažením - včetně rozřezání
Kácení postupné s přetažením 11-20 cm | ks | 880
Kácení postupné s přetažením 21-30 cm | ks | 1400
Kácení postupné s přetažením 31-40 cm | ks | 3700
Kácení postupné s přetažením 41-50 cm | ks | 6450
Kácení postupné s přetažením 51-60 cm | ks | 8250
Kácení postupné s přetažením 61-70 cm | ks | 11450
Kácení postupné s přetažením 71-80 cm | ks | 15750
Kácení postupné s přetažením 81-90 cm | ks | 22100
Kácení postupné s přetažením 91-100 cm | ks | 29150
Kácení postupné s přetažením nad 100 cm | ks | 40700
Přepočet průměre kmene ve výčetní výšce (1,3 m) na průměr kmene pařezu lze provést dle následujícího vzorce: dpařez = d1,3 * 1,37, kde: d1,3 je průměr kmene ve výčetní výšce a dpařez je průměr kmene na pařezu. Příplatek za ztížené podmínky k základní sazbě (ZS+%) 1. Přístupnost pozemku: navýšení o 20 % 2. Podmáčené a rašelinné pozemky - podmáčená nebo zrašelinělá místa, lze se volně pohybovat: navýšení o 15 % - podmáčená místa, ztížené podmínky pohybu po ploše: navýšení o 30 % - podmáčená místa, extrémně ztížené podmínky pohybu po ploše: navýšení o 60 % 3. Použití mobilního jeřábu - dosah do 30 m: navýšení o 30 % - dosah nad 30 m: navýšení o 50 % 4. Vysoká svažitost pozemku - sklon svahu 15-30 %: navýšení o 20 % - sklon svahu 30-45 %: navýšení o 40 % - sklon svahu nad 45 %: navýšení o 60 % Součet příplatků nesmí překročit 100% ZS
Odstranění pařezů - včetně všech nezbytných činností a materiálů, zejména odklizení dřeva a složení na hromady, zasypání jámy a doplnění zeminy, zhutnění a úprava terénu, odtranení do 20 cm hloubky
Odstranění pařezů frézováním | m2 | 2750
Plocha = plocha zásahu včetně kořenových náběhů. Odstranění do hloubky 20 cm. Příplatek za ztížené podmínky k základní sazbě (ZS+%) 1. Kamenité podloží - nižší podíl skeletu v půdě, max. do 30 %: navýšení o 15 % - vyšší podíl skeletu v půdě, nad 30 %: navýšení o 30 % 2. Vysoká svažitost pozemku - sklon svahu 15-30 %: navýšení o 20 % - sklon svahu nad 30 %: navýšení o 40 %
Likvidace vzniklého klestu
Likvidace klestu bez štěpkování | m3 | 500
Likvidace klestu štěpkováním1) | m3 | 3300
1) Brán objem štěpky po štěpkování. Příplatek za ztížené podmínky k základní sazbě (ZS+%) 0. Jednorázová základní částka za likvidaci do 10 m³ klestu je 3 000 Kč

## Podpora druhů
NÁKLADY OBVYKLÝCH OPATŘENÍ MŽP
Podpora druhů
Částka zahrnuje všechny nezbytné činnosti a materiály potřebné k realizaci opatření.
Vydané standardy: Ochrana hospodářských zvířat před útoky velkých šelem, Trvalá opatření k zajištění prostupnosti komunikací pro obojživelníky, Zřizování a provoz mobilních zábran pro obojživelníky podél komunikací
Položka | T.j. | cena Kč/t.j. (bez DPH)
Transfer živočichů - zahrnuje instalaci zábran, odchyt, přemístění a evidenci transferovaných živočichů, kontrolu funkčnosti zábran a demontáž instalovaných zábran po skončení transferu
Instalace dočasné bariéry pro obojživelníky a plazy | m | 165
Opatření na odstranění či zmírnění migračních bariér v terestrickém prostředí
Zviditelnění protihlukových stěn budov | m2 | 1100
Zviditelnění transparentních protihlukových stěn | m | 550
Instalace trvalé bariéry pro obojživelníky a plazy | m | 2750
Budky
Instalace budky pro drobné ptáky1) | ks | 650
Instalace budky pro větší druhy ptáků a pro netopýry2) | ks | 2200
Instalace speciálních typů budek3) | ks | 6000
1) Sýkorka, špaček. 2) Kachny, kavky, sovy (kromě sov v bodě 3) a dřevěné budky pro netopýry. 3) Sova pálená, puštík bělavý, sýček obecný, rorýs, dudek, sokol, raroh a budky pro netopýry na fasády domů.
Hnízdní podložky
Pořízení hnízdní podložky pro velké druhy (čáp bílý, čáp černý, orel mořský) | ks | 7700
Instalace odsedávky pro dravce | ks | 650
Zimoviště a líhniště pro plazy a obojživelníky
Vybudování zimoviště pro obojživelníky1) | ks | 11000
Vybudování líhniště plazů2) | ks | 30000
Vybudování broukoviště3) | ks | 5500
Vybudování zídky pro plazy4) | ks | 22000
1) 3x3 m, hloubka 1 m 2) vnitřní rozměr min. 2x2 m; výška min. 1,1 m, vyrobeno z kulatiny 3) min. 5 m³ materiálu 4) 4 m délka, 1 m šířka, 1 m výška; zapuštěná do terénu cca 0,25 cm
Preventivní opatření na ochranu před škodami způsobenými ZCHD velkých šelem (vlk, rys, medvěd)
Pořízení vodivé sítě1) | m | 72
Pořízení a instalace elektrického vodiče2) | m | 15
Pořízení víceřadého přenosného oplocení elektrického ohradníku3) | m | 16.5
Pořízení pevného oplocení (z pletiva, víceřadé s elektrickým ohradníkem, kombinované)1) | m | 350
Vybudování košáru (pevného, mobilního) | m | 850
Pořízení optických bariér (nevodivá páska, zradidla)3) | m | 15
Pořízení psa pasteveckého plemene4) | ks | 71500
Příspěvek na roční veterinární péči o psa pasteveckého plemene | ks | 3300
Pořízení zdroje k ohradníku včetně příslušenství | ks | 14300
Pořízení přídavného navijáku za traktor pro ohrady | ks | 50000
Pořízení kolečka s navijákem pro ohrady | ks | 22000
Pořízení SMS alarmu | ks | 13000
Pořízení fotopasti | ks | 6600
Plašič | ks | 2000
1) Bez vlastního zdroje ohradníku 2) Drát, lanko, lano, páska 3) Bez vlastního zdroje ohradníku (drát, lanko, lano, páska) 4) Pořízení štěněte psa pasteveckého plemene a jeho výchova do doby upotřebitelnosti se musí vejít do ceny pořízení vychovaného psa. Pořízení psa slouží pro ochranu vlastních hospodářškých zvířat v dané lokalitě. Příplatek za ztížené podmínky k základní sazbě (ZS+%) 1. Ochrana proti podhrabání - (položeným pletivem) pevného oplocení (z pletiva, kombinované): navýšení o 5 % - pevného košáru : navýšení o 10 %

## Invazní a expanzivní druhy
NÁKLADY OBVYKLÝCH OPATŘENÍ MŽP
Invazní a expanzivní druhy
Částka zahrnuje všechny nezbytné činnosti a materiály potřebné k realizaci opatření.
Vydané standardy: Likvidace vybraných invazních druhů rostlin (vč. následné péče o lokality)
Položka | T.j. | cena Kč/t.j. (bez DPH)
Likvidace invazních a expanzivních rostlin - zahrnuje přípravek, postřik, shrabání, zpracování na místě, naložení, příp. vytrhávání rostlin
Injektáž dřevin herbicidem do kmene ojedinělé výskyty1) | ks | 25
Injektáž dřevin herbicidem do kmene, pokryvnost dřevin do 30 % | ha | 25000
Injektáž dřevin herbicidem do kmene, pokryvnost dřevin 30 - 60% | ha | 30000
Injektáž dřevin herbicidem do kmene, pokryvnost dřevin nad 60% | ha | 35000
Likvidace bylin | ha | 50000
Likvidace dřevin - postřik na listovou plochu | m2 | 5
Zátěr pařezu dřeviny do 10 cm průměru kmene na řezné ploše pařezu2) | ks | 5
Zátěr pařezu dřeviny nad 10 cm průměru kmene na řezné ploše pařezu2) | ks | 12
Mechanickou likvidaci invazních dřevin lze řešit v listu "Zeleň rostoucí mimo les". 1) Injektáží se rozumí vyvrtání/zásek a aplikace herbicidu. 2) Uvedené příplatky se nevztahují na zátěr pařezu, protože je prováděn bezprostředně po kácení / výřezu, u kterého lze o tytéž příplatky cenu navýšit. Snížení z celkové ceny činností 1. Opakovaný zásah mechanické a chemické likvidace bylin a likvidace dřevin postřikem na stejné lokalitě: snížení o 50 % z ceny předchozího zásahu Příplatek za ztížené podmínky k základní sazbě (ZS+%) 0. Jednorázová základní částka za provedení opatření na jedné lokalitě je 500 Kč na zásah 1. Podmáčené a rašelinné pozemky - podmáčená nebo zrašelinělá místa, lze se volně pohybovat: navýšení o 10 % - podmáčená místa, ztížené podmínky pohybu po ploše: navýšení o 30 % 2. Přístupnost pozemku - omezeně přístupný pozemek, zarostlé cesty: navýšení o 10 % - téměř nepřístupný pozemek, chybí cesty nebo jsou již zcela neprostupné: navýšení o 20 % 3. Vysoká svažitost pozemku - sklon svahu 15-30 %: navýšení o 10 % - sklon svahu 30-45 %: navýšení o 20 % - sklon svahu nad 45 %: navýšení o 30 % Součet příplatků nesmí překročit 50% ZS
Likvidace invazních a expanzivních savců - (nutrie říční, psík mývalovitý, mýval severní, norek americký) - včetně kontroly pastí
Likvidace savců | ks | 1700
Slovení a likvidace invazních ryb - (nebo nevhodné rybí obsádky) na vodních plochách pro udržení žádoucí druhové skladby nebo prostorové struktury chráněných ekosystémů nebo stanovišť ZCHD
Slovení a likvidace invazních ryb | t | 13000
Příplatek za ztížené podmínky k základní sazbě (ZS+%) 0. Jednorázová základní částka za provedení opatření na jedné lokalitě je 15 000 Kč

## Návštěvnická infrastruktur
NÁKLADY OBVYKLÝCH OPATŘENÍ MŽP
Návštěvnická infrastruktura
Částka zahrnuje všechny nezbytné činnosti a materiály potřebné k realizaci opatření.
Položka | T.j. | cena Kč/t.j. (bez DPH)
Značení ZCHÚ, EVL, PO, památných stromů
Instalace tabulového značení ZCHÚ | ks | 4300
Vytvoření pruhového značení | km | 1800
Instalace smaltovaných piktogramů | ks | 360
Doplnění hraničního kůlu | ks | 100
Instalace tabulového značení (hraničník nízký bez státního znaku) | ks | 3600
Instalace tabulového značení nezahrnuje výrobu smaltovaných tabulí či piktogramů (vždy dodává objednatel). Snížení z celkové ceny činností 1. Údržba prvků návštěvnické infrastruktury: snížení o 50 % ze ZS stavby nových 2. Likvidace prvků návštěvnické infrastruktury: snížení o 80 % ze ZS stavby nových. Příplatek za ztížené podmínky k základní sazbě (ZS+%) 0. Jednorázová základní částka za provedení opatření je 1 000 Kč 1. Přístupnost pozemku - omezeně přístupný pozemek, zarostlé cesty: navýšení o 10 % - téměř nepřístupný pozemek, chybí cesty nebo jsou již zcela neprostupné: navýšení o 20 % 2. Vysoká svažitost pozemku - sklon svahu 15-30 %: navýšení o 10 % - sklon svahu 30-45 %: navýšení o 20 % - sklon svahu nad 45 %: navýšení o 30 %
Usměrnění návštěvníků na povrchu
Tvorba povalového chodníku | m2 | 2500
Tvorba štětovaného chodníku | m2 | 3600
Tvorba mlatové nebo štěrkové stezky | m2 | 2400
Tvorba dřevěného zábradlí | m | 600
Tvorba železného zábradlí | m | 1200
Zamezení vjezdu závorou | m | 4800
Zamezení vjezdu mechanickou zábranou1) | ks | 14000
Tvorba terénního stupně2) | ks | 720
Tvorba dřevěného schodiště | m2 | 3600
1) Mechanické zábrany mimo závory (např. kameny). 2) Ukotvený práh v terénu Snížení z celkové ceny činností 1. Údržba prvků návštěvnické infrastruktury: snížení o 50 % ze ZS stavby nových 2. Likvidace prvků návštěvnické infrastruktury: snížení o 80 % ze ZS stavby nových. Příplatek za ztížené podmínky k základní sazbě (ZS+%) 1. Podmáčené a rašelinné pozemky - podmáčená nebo zrašelinělá místa, lze se volně pohybovat: navýšení o 15 % - podmáčená místa, ztížené podmínky pohybu po ploše: navýšení o 30 % - podmáčená místa, extrémně ztížené podmínky pohybu po ploše: navýšení o 50 % 2. Použití dubu, akátu - základní konstrukce: navýšení o 50 % - ostatní konstrukce: do 1/4 zbylé konstrukce: navýšení o 10 % - ostatní konstrukce: do 1/2 zbylé konstrukce: navýšení o 25 % - ostatní konstrukce: do 3/4 zbylé konstrukce: navýšení o 35 % - ostatní konstrukce: nad 3/4 zbylé konstrukce: navýšení o 50 % 3. Přístupnost pozemku - omezeně přístupný pozemek, zarostlé cesty: navýšení o 10 % - téměř nepřístupný pozemek, chybí cesty nebo jsou již zcela neprostupné: navýšení o 20 % 4. Vysoká svažitost pozemku - sklon svahu 15-30 %: navýšení o 10 % - sklon svahu 30-45 %: navýšení o 20 % - sklon svahu nad 45 %: navýšení o 30 %
Usměrnění návštěvníků v jeskyních
Výstavba betonového chodníku nebo schodiště v jeskyních vč. zábradlí | m2 | 6600
Tvorba a obnova chodníků a lávek v jeskyních z nerezové oceli či kompozitového materiálu | m2 | 9500
Výstavba nebo obnova záchytných jímek a filtrů oplachové vody | ks | 12000
Tvorba a obnova dvoutyčového ocelového zábradlí v jeskyních | m | 4200
Snížení z celkové ceny činností 1. Údržba prvků návštěvnické infrastruktury: snížení o 50 % ze ZS stavby nových 2. Likvidace prvků návštěvnické infrastruktury: snížení o 80 % ze ZS stavby nových.
Pozorovatelna
Výstavba pozorovatelny1) | ks | 360000
1) Vybudování pozorovatelny ve vodě/na břehu včetně schodiště.
Příspěvek na provoz návštěvnického střediska
Příspěvek na provoz domu přírody | ks | 490000
Příspěvek na provoz informačního střediska | ks | 160000
Dřevěný informační panel - zahrnuje instalaci, návrh a tisk (nezahrnuje nevýhradní licence)
Pořízení dočasného stojanu | ks | 2200
Instalace malého dřevěného informačního panelu1) | ks | 21000
Instalace velkého dřevěného informačního panelu2) | ks | 30000
Instalace velkého dřevěného informačního lomeného dvoupanelu s grafikou gravírovanou do dřeva3) | ks | 95000
1) Instalace malého dřevěného informačního panelu např. k NS nebo ZCHÚ (cca 60 x 90 cm) 2) Instalace velkého dřevěného informačního panelu např. k ZCHÚ (cca 120 x 180 cm) 3) Instalace velkého dřevěného informačního lomeného dvoupanelu s gravírováním např. v intravilánu obcí (cca 275 x 275 cm) Snížení z celkové ceny činností 1. Údržba prvků návštěvnické infrastruktury: snížení o 50 % ze ZS stavby nových 2. Likvidace prvků návštěvnické infrastruktury: snížení o 80 % ze ZS stavby nových. Příplatek za ztížené podmínky k základní sazbě (ZS+%) 0. Jednorázová základní částka za dřevěný informační panel je 1 000 Kč 1. Přístupnost pozemku: navýšení o 10 % 2. Vysoká svažitost pozemku - sklon svahu 15-30 %: navýšení o 10 % - sklon svahu 30-45 %: navýšení o 20 % - sklon svahu nad 45 %: navýšení o 30 % 3. Odnos materiálu na delší vzdálenost než 50 m - za započatých 150 m: navýšení o 10 % - za započatých 300 m: navýšení o 20 % - za započatých 450 m: navýšení o 30 % - za započatých 600 m: navýšení o 40 % - za započatých 750 m: navýšení o 50 % - za započatých 900 m: navýšení o 60 % - za započatých 1050 m: navýšení o 70 % - za započatých 1200 m: navýšení o 80 % - za započatých 1350 m: navýšení o 90 % - za započatých 1500 m: navýšení o 100 %
Interaktivní prvek - zahrnuje návrh, materiál, výrobu a instalaci
Vytvoření interaktivního prvku | ks | 36000
Osvětová činnost
Vytvoření letáku1) | ks | 24000
Vytvoření brožury1) | ks | 48000
Seminář, vycházka, akce pro veřejnost | ks | 33000
Vytvoření filmu 2D2) | ks | 840000
Vytvoření filmu 3D2) | ks | 1800000
1) Cena za 1 000 ks 2) Délka filmu cca 15 min.

## Geologické fenomény
NÁKLADY OBVYKLÝCH OPATŘENÍ MŽP
Geologické fenomény
Částka zahrnuje všechny nezbytné činnosti a materiály potřebné k realizaci opatření.
Položka | T.j. | cena Kč/t.j. (bez DPH)
Geologické lokality
Odstranění suti | m3 | 2200
Čištění skalní stěny geologického odkryvu | m2 | 176
Odstraňování nápisů ze skal | m2 | 275
Údržba značení a číslování stratotypu (stratotypy a parastratotypy) | ks | 16500
Obnova minerálního pramene | ks | 8800
Příplatek za ztížené podmínky k základní sazbě (ZS+%) 1. Nový stratotyp nebo obnova již nezřetelného - obnova částečně nezřetelného: navýšení o 10 % - obnova nezřetelného či zasuceného: navýšení o 25 % - vytvoření zcela nového: navýšení o 50 % 2. Práce s horolezeckou technikou - v pevném horninovém masivu: navýšení o 30 % - ve ztížených geologických podmínkách: navýšení o 50 % - ve ztížených podmínkách se zvýšeným nebezpečím: navýšení o 75 % - v těžkých podmínkách s výrazným nebezpečím: navýšení o 100 %
Jeskyně a krasové jevy
Ruční dolamování v rostlé skále | m3 | 4400
Ruční vyklízení kamenné sutě a zeminy1) | m3 | 3300
1) do 6 m vertikálně a do 50 m horizontálně Příplatek za ztížené podmínky k základní sazbě (ZS+%) 1. Práce s horolezeckou technikou - v pevném horninovém masivu: navýšení o 30 % - ve ztížených geologických podmínkách: navýšení o 50 % - ve ztížených podmínkách se zvýšeným nebezpečím: navýšení o 75 % - v těžkých podmínkách s výrazným nebezpečím: navýšení o 100 % 2. Přesun hmot ve ztížených podmínkách (ruční doprava, špatně schůdný terén) - za použití strojní techniky: navýšení o 10 % - za použití ruční dopravy: navýšení o 25 % - ve ztížených podmínkách se zvýšeným nebezpečím: navýšení o 50 %

## Dokumentace a plány
NÁKLADY OBVYKLÝCH OPATŘENÍ MŽP
Dokumentace a plány
Částka zahrnuje všechny nezbytné činnosti a materiály potřebné k realizaci opatření.
Položka | T.j. | cena Kč/t.j. (bez DPH)
LHP/LHO - včetně textových a mapových výstupů
Zpracování lesního hospodářského plánu/osnovy | ha | 770
Zpracování LHP metodou provozní inventarizace se záměrem tvorby přírodě bližších, prostorově a věkově diferencovaných porostů. Příplatek za ztížené podmínky k základní sazbě (ZS+%) 1. V případě nesouvislých majetků určených k zařízení: navýšení o 20 %
Plán péče
Zpracování plánu péče vč. změny | ha | 550
Příplatek za ztížené podmínky k základní sazbě (ZS+%) 0. Jednorázová základní částka za opatření je 10 000 Kč/ks 1. Vysoká náročnost zpracování (velmi různorodé území, mnoho různých managementů, různorodé nelesní pozemky atd.) - pestré území: navýšení o 40 % - rozmanité území: navýšení o 60 % - velmi rozmanité území: navýšení o 80 % - mimořádně rozmanité území: navýšení o 100 %
Plány ÚSES
Zpracování plánů ÚSES | ha | 45
Příplatek za ztížené podmínky k základní sazbě (ZS+%) 0. Jednorázová základní částka za provedení opatření je 30 000 Kč/ks
Územní studie krajiny
Zpracování územní studie krajiny | ha | 55
Studie systémů sídelní zeleně
Zpracování studie systémů sídelní zeleně | m2 | 1.4
Plochou se rozumí území, pro které je studie zpracována. Může jím být zastavěné území celé obce nebo jenom část sídla, zastavitelné plochy mimo zastavěné území, případně navazující blízké okolí.

## Monitoring
NÁKLADY OBVYKLÝCH OPATŘENÍ MŽP
Monitoring
Částka zahrnuje všechny nezbytné činnosti a materiály potřebné k realizaci opatření.
Vydané standardy: Hodnocení stavu stromů
Položka | T.j. | cena Kč/t.j. (bez DPH)
Inventarizační průzkum - včetně zpracování výsledků s přesným záznamem výskytu v NDOP
Inventarizační průzkum - houby | ha | 2200
Inventarizační průzkum - mechy | ha | 1200
Inventarizační průzkum - lišejníky | ha | 1550
Inventarizační průzkum - cévnaté rostliny | ha | 1200
Inventarizační průzkum - vegetace | ha | 1200
Inventarizační průzkum - hmyz (každý zpracovaný řád mimo brouků) | ha | 1100
Inventarizační průzkum - brouci | ha | 2000
Inventarizační průzkum - pavouci, měkkýši | ha | 990
Inventarizační průzkum - korýši1) | ha | 1100
Inventarizační průzkum - ryby1) | ha | 1300
Inventarizační průzkum - plazi | ha | 650
Inventarizační průzkum - obojživelníci | ha | 650
Inventarizační průzkum - ptáci, savci | ha | 650
Inventarizační průzkum - geologie | ha | 500
U skupin vázaných na specifické biotopy se rozlohou území rozumí pouze rozloha daného specifického biotopu v rámci inventarizovaného území. 1) Částka platí pro 1 ha vodní plochy, u IP toků se jedná o 5 000 Kč/profil u toků do šíře koryta 10 m a 10 000 Kč/profil u toků se šíří koryta nad 10 m. Příplatek za ztížené podmínky k základní sazbě (ZS+%) 0. Jednorázová základní částka za provedení opatření je 10 000 Kč/ks na rok 1. Biotopově výrazně bohaté lokality - rozmanité území: navýšení o 10 % - velmi rozmanité území: navýšení o 30 % - mimořádně rozmanité území: navýšení o 50 % 2. Lokality s předmětem ochrany mineralogie nebo paleontologie - s předmětem ochrany mineralogie nebo paleontologie: navýšení o 15 % - s předmětem mineralogie i paleontologie: navýšení o 30 % 3. Prostupnost lokality - vysoká terénní náročnost (hluboká údolí, prudké svahy, mělké mokřady): navýšení o 10 % - velmi vysoká terénní náročnost (žleby, suťové svahy, hluboké mokřady a rybníky, jezera, rašeliniště, vrchoviště, husté porosty kleče nebo blatky): navýšení o 20 % - extrémně vysoká terénní náročnost (rokle, balvanité sutě, kamenná moře, skalní města, jeskynní portály, skalní stěny, lomy): navýšení o 30 %
Mapování invazních druhů - včetně zpracování výsledků s přesným záznamem výskytu v NDOP
Mapování invazních druhů rostlin | ha | 550
Mapování invazních druhů živočichů | ha | 550
Mapování invazních druhů rostlin podél vodních toků/komunikací1) | km | 400
1) Jednotková cena se vztahuje na km v obou směrech. Příplatek za ztížené podmínky k základní sazbě (ZS+%) 1. Prostupnost lokality - vysoká terénní náročnost (hluboká údolí, prudké svahy, mělké mokřady): navýšení o 10 % - velmi vysoká terénní náročnost (žleby, suťové svahy, hluboké mokřady a rybníky, jezera, rašeliniště, vrchoviště, husté porosty kleče nebo blatky): navýšení o 20 % - extrémně vysoká terénní náročnost (rokle, balvanité sutě, kamenná moře, skalní města, jeskynní portály, skalní stěny, lomy): navýšení o 30 %
Monitoring rybích přechodů - zahrnuje veškeré náklady na provedení monitoringu po dobu minimálně jednoho roku standardními způsoby dle rozpisu kalkulace a dle odborné literatury, odborně způsobilou osobou včetně závěrečné zprávy s návrhy opatření na zlepšení funkčnosti realizovaného rybího přechodu
Monitoring technického/kombinovaného přechodu do 20 m délky | ks | 220000
Monitoring technického/kombinovaného přechodu do 40 m délky | ks | 340000
Monitoring technického/kombinovaného přechodu do 60 m délky | ks | 460000
Monitoring technického/kombinovaného přechodu do 80 m délky | ks | 580000
Monitoring technického/kombinovaného přechodu nad 80 m délky | ks | 770000
Monitoring přírodě blízkého přechodu do 80 m² | ks | 220000
Monitoring přírodě blízkého přechodu do 150 m² | ks | 340000
Monitoring přírodě blízkého přechodu do 220 m² | ks | 460000
Monitoring přírodě blízkého přechodu do 500 m² | ks | 580000
Monitoring přírodě blízkého přechodu nad 500 m² | ks | 770000

## Geodetické práce
NÁKLADY OBVYKLÝCH OPATŘENÍ MŽP
Geodetické práce
Částka zahrnuje všechny nezbytné činnosti a materiály potřebné k realizaci opatření.
Položka | T.j. | cena Kč/t.j. (bez DPH)
Geodetické práce
Zaměření, vytyčení a vyhotovení geometrického plánu nebo záznamu podrobného měření změn | m | 40
Stabilizace lomových bodů mezníkem | ks | 330
Příplatek za ztížené podmínky k základní sazbě (ZS+%) 0. Jednorázová základní částka za zaměření a vytyčení do 300 m je 5 000 Kč

## Vysvětlivky
NÁKLADY OBVYKLÝCH OPATŘENÍ MŽP
Vysvětlivky
Pojem (výskyt v listu) | Vysvětlení
Alejový strom (Zeleň rostoucí mimo les) | Koruna nasazená min. 220 cm (u obvodu kmínku 12 cm a více), nejedná se o ovocný strom.
Extrémní městská stanoviště (Zeleň rostoucí mimo les) | Stanoviště v souvislé městské zástavbě, výsadba dřevin do zpevněných ploch s nepropustným a polopropustným povrchem. Náklady souvisí s nezbytným zajištěním, funkčností a ochranou prokořenitelného prostoru stromů. Jedná se o tyto činnosti a materiály: přeložky inženýrských sítí, zřízení kořenových clon a bariér, instalace ochranných mříží a jiných ochranných prvků kořenové zóny a kmene včetně parkovacích zábran, provzdušňovací prvky - sondy, drenážní kanálky a pod., prokořenitelné buňky, založení nové prokořenitelné vrstvy půdy ze strukturálního substrátu, oprava povrchů zpevněných ploch narušených v souvislosti s výsadbou stromů.
Jednorázová základní částka | Tato částka se připočítává k celkové ceně za provedení činnosti na lokalitě/ploše (případně na dílčích plochách, které se ošetřují najednou). Plocha = součet ploch ošetřených jednou nebo více činnostmi v jednom termínu.
Komplexní (zásadní) rekonstrukce malých vodních nádrží (Vodní ekosystémy) | Jedná se o obnovu malé vodní nádrže, jejíž stav je natolik nevyhovující či havarijní, že neumožňuje, nebo ohrožuje existenci biotopu a adekvátní zadržení vody v krajině. Vždy jsou řešeny technické objekty malé vodní nádrže (hráz, výpustné zařízení, bezpečnostní přeliv, popř. sdružený objekt), jejich výměna nebo obnova vyžaduje významný zásah do konstrukce hráze. Součástí komplexní rekonstrukce je také odbahnění. Po realizaci je nádrž plně funkční z hlediska vodohospodářského, bezpečnostního a dlouhodobě je schopna zajišťovat všechny požadované ekosystémové funkce.
Mozaiková seč (Zemědělské činnosti) | Příplatek za mozaikovou seč se připočítává v případě nesečené plochy větší než 10% plochy.
Neprostupný porost (Zeleň rostoucí mimo les) | Odstraňování náletu hlohu, trnky aj. hustě trnitých či neprostupně zapojených dřevin do 10 cm průměru kmínku.
Odtěžení zeminy do 50% objemu obnovované tůně (Vodní ekosystémy) | Vodní plochy s malým objemem těžených sedimentů: zazemnělé tůně, tvorba tůní v přirozených terénních depresích, záměrné vytváření mělkých tůní, adaptace starého rybníka na mokřad nebo tůň apod. - malé množství m3, ale např. přesun techniky na místo stále stejně finančně náročné.
Pastva v oblasti s výskytem vlka za přítomnosti psa pasteveckého plemene (Zemědělské činnosti) | Podmínkou je přítomnost alespoň jednoho psa pasteveckého plemene střežícího stádo 24h denně po celou dobu trvání pastvy.
Podmáčené a rašelinné pozemky (Zemědělské činnosti, Zeleň rostoucí mimo les, Invazní a expanzivní druhy, Návštěvnická infrastruktura) | Náročnější práce v podmáčeném terénu. U pastvy vyšší náklady na odčervení.
Prostupnost lokality (Monitoring) | Náročný terén mapované lokality s výskytem hlubokých údolí, roklí, prudkých či suťových svahů, kamenných moří, skalních měst, jeskynních portálů, lomů, skalních stěn, mokřadů a rašelinišť, rybníků, jezer, hustého porosu kleče nebo blatky, které komplikují prostupnost a zvyšují časovou náročnost i pracnost mapování.
Přístupnost pozemku (Zemědělské činnosti, Zeleň rostoucí mimo les, Invazní a expanzivní druhy, Návštěvnická infrastruktura) | Velmi obtížně dostupný pozemek, případně zcela bez přístupové komunikace, nezpevněné cesty, vyšší polohy. U pastvy vzhledem k dopravě stáda a vody pro zvířata nebo naopak velká přístupnost blízko lidských sídel a tím zvýšené nároky na ochranu a kontrolu zvířat.
Sečení nedopasků (Zemědělské činnosti) | Připočítává se v případě nedopasků s pokryvností nad 10% pastviny; ZS + navýšení až o 25% ZS pro použitou technologii sečení (viz Agregovaná položka Sečení travního porostu a rákosin a k ní příslušejících příplatků).
Vysoká náročnost zpracování / Biotopově výrazně bohaté lokality (Dokumentace a plány, Monitoring) | standardní území = MZCHÚ zahrnují 2 různé skupiny biotopů (jiné kombinace než L a T) a méně pestré území = MZCHÚ zahrnují alespoň 2 skupiny biotopů a to v kombinaci L a T rozmanité území = MZCHÚ zahrnují alespoň 3 různé skupiny biotopů velmi rozmanité území = MZCHÚ zahrnují alespoň 4 různé skupiny biotopů mimořádně rozmanité území = MZCHÚ zahrnují alespoň 5 z 8 různých skupin biotopů (V, M, R, S, A, T, K, L) Každá z těchto skupin je na ploše MZCHÚ zastoupena nejméně 5 %. Zkratky skupin biotopů (V, M, R, S, A, T, K, L) jsou převzaty z publikace Katalog biotopů České republiky (Chytrý et al. 2010) a zahrnují všechny v území vymapované biotopy agregované do příslušných biotopových skupin.
Vysoká svažitost pozemku (Lesní ekosystémy, Zemědělské činnosti, Zeleň rostoucí mimo les, Invazní a expanzivní druhy, Návštěvnická infrastruktura) | Příplatek za svažitost se připočítává u svahu přesahujícího 15 % (9°). Další kategorií je svah přesahující 30 % (17°), případně 45 % (24°). Výpočet svažitosti: sklon svahu (%) = b/a × 100 a.... vodorovná délka svahu b.... výškové převýšení